## Sheet1
Item # | Ref Name (REFDES) | Qty | Component (SYS_NAME) | Value (COMP_VALUE) | Package (COMP_DEVICE_TYPE) | Manufacturer (AVL) | MPN (AVL) | Description | Alternate Suppliers
1 | J2 | 1 | 04FMN-SMT-A-TF(LF)(SN) |  | 04FMNSMTATFLFSN | JST (JAPAN SOLDERLESS TERMINALS) | 04FMN-SMT-A-TF(LF)(SN) | JST (JAPAN SOLDERLESS TERMINALS) - 04FMN-SMT-A-TF(LF)(SN) - CONNECTOR, FFC, RCPT, 4POS, 1ROW
2 | LED1, LED2, LED3, LED4, LED5, LED6, LED7 | 7 | APA102-2020-8192 |  | SON85P205X205X90-7N | iPixel | APA102-2020-8192 | iPixel APA102-2020-8192 RGB LED | Alternate: Adafruit 3341 or Sparkfun COM-14608
3 | L1 | 1 | 7443330150 |  | WE-HCC_109021 | Wurth Elektronik | 7443330150 | Wurth WE-HCC Series Shielded Wire-wound SMD Inductor with a Ferrite Core, 1.5 H 20% 18A Idc
4 | J3 | 1 | 662002230822 |  | 662002230822 | Wurth Elektronik | 662002230822 | WURTH ELEKTRONIK - 662002230822 - HEADER, 3MM,DUAL ROW R/A, CLIP,2WAY
5 | J1 | 1 | 662004230822 |  | 662004230822 | Wurth Elektronik | 662004230822 | Wurth Elektronik WR-MPC3 Series, Series Number 6620, 3mm Pitch 4 Way 2 Row Right Angle PCB Header, Solder Termination
6 | U1 | 1 | ATTINY84A-SSU |  | SOIC127P600X175-14N | Microchip | ATTINY84A-SSU | MCU 8-Bit AVR RISC 8KB Flash 2.5/3.3/5V Atmel ATTINY84A-SSU, 8bit AVR Microcontroller, 20MHz, 8 kB Flash, 14-Pin SOIC
7 | C7, C13 | 2 | GRM188R71H104K | 0.1uF 10% 50V | 603 | Murata | GRM188R71H104K | Capacitor | Alternate: Murata GCM188L81H104KA57D or AVX 06035C104KAT2A
8 | C11 | 1 | GRM188R71A225KE15D | 2.2uF 10% 10V | 603 | Murata | GRM188R71A225KE15D | Capacitor
9 | C10, C14 | 2 | GRM31CR71H475KA12L | 4.7uF 10% 50V | 1206 | Murata | GRM31CR71H475KA12L | Capacitor | Alternate: Murata GRJ31CC71H475KE11L or TDK C3216X7R1H475K160AE
10 | C8, C9 | 2 | GRM32ER70J476ME20L | 47uF 20% 6.3V | 1210 | Murata | GRM32ER70J476ME20L | Capacitor | Alternate: Samsung CL32A476MQJNNNE or Taiyo Yuden JMK325BJ476MN-T
11 | C12 | 1 | GRM188R71H332KA01J | 3300pF 10% 50V | 603 | Murata | GRM188R71H332KA01J | Capacitor | Alternate: Murata GCM188R71H332KA37D or TDK CGA3E2X7R1H332K080AA
12 | C1 | 1 | EEE-FK1H470XP | 47uF 20% 50V | D8 | Panasonic | EEE-FK1H470XP
13 | U2, U3 | 2 | FDS8449 |  | SOIC127P600X175-8N | Fairchild Semiconductor | FDS8449 | FDS8449, N-channel MOSFET Transistor 7.6A 40V, 8-Pin SOIC
14 | U4 | 1 | MAX16952AUE_V+ |  | SOP65P638X110-17N | Maxim Integrated | MAX16952AUE/V+ | MAXIM INTEGRATED PRODUCTS - MAX16952AUE/V+ - PWM CONTROLLER, AEC-Q100, 2MHZ, TSSOP16
15 | R10, R11 | 2 | RCS06030000Z0EA | 0 | 603 | Vishay Dale | RCS06030000Z0EA | Resistor | Alternate: Stackpole HCJ0603ZT0R00CT-ND
16 | R9 | 1 | LRC-LRF1206-01-R015-F | 0.015 1% | 1206 | TT Electronics | LRC-LRF1206-01-R015-F | Resistor
17 | R6 | 1 | CRCW04024K64FKED | 4.6K 1% | 402 | Vishay Dale | CRCW04024K64FKED | Resistor
18 | R7, R8 | 2 | CRCW040210K0FKED | 10k 1% | 402 | Vishay Dale | CRCW040210K0FKED | Resistor
19 | R12 | 1 | CRCW060313K0FKEA | 13.0k 1% | 603 | Vishay Dale | CRCW060313K0FKEA | Resistor
20 | R13 | 1 | CRCW060330K0JNEA | 30k 5% | 603 | Vishay Dale | CRCW060330K0JNEA | Resistor
21 | R15 | 1 | ERJ-3EKF5112V | 51.1k 1% | 603 | Panasonic | ERJ-3EKF5112V | Resistor
22 | D1 | 1 | B360B-13-F | 60V 3A | SMB | Diodes Inc. | B360B-13-F | Schottky Diode